## Мои данные
СОГЛАСОВАНО: | [14 empty] | УТВЕРЖДАЮ:
|  | // | [14 empty] | //
" _____ " ________________ 201__ г. | [14 empty] | " _____ " ________________ 2019 г.
Ремонт автомобильной дороги на кладбище в д. Петропавловка Пеньковского сельсовета Маслянинского района Новосибирской области
(наименование стройки)
ЛОКАЛЬНЫЙ СМЕТНЫЙ РАСЧЕТ № 02-01-001
(локальная смета)
на | дорожная одежда
(наименование работ и затрат, наименование объекта)
Основание:
[13 empty] | в базисном уровне цен |  |  | в текущем уровне цен
[10 empty] | Сметная стоимость |  |  | 77861.19 |  | руб. | 666666.67 |  | руб.
[10 empty] | Средства на оплату труда |  |  | 3455.59 |  | руб. | 62891.52 |  | руб.
[10 empty] | Сметная трудоемкость |  |  | 300.13 |  | чел.час | 300.13 |  | чел.час
[13 empty] | 83.86 | 216.27 |  | 83.86 | 216.27
Составлен в ценах 2001 г. и пересчитан в текущий уровень по состоянию на 15.12.2018 г.
N п/п | Шифр и номер позиции норматива | Наименование работ и затрат | Единица измерения | Количество | Стоимость единицы |  |  | Общая стоимость |  |  |  | Индекс | Общая стоимость |  |  |  | Затраты труда рабочих, чел.-ч, не занятых обслуж. машин
[5 empty] | (в базисном уровне цен) |  |  | (в базисном уровне цен) |  |  |  |  | (в текущем уровне цен)
[5 empty] | Всего | экспл. машин | материалов | Всего | оплаты труда | экспл. машин | материалов |  | Всего | оплаты труда | экспл. машин | материалов
[5 empty] | оплаты труда | в т.ч. оплаты труда |  |  |  | в т.ч. оплаты труда |  |  |  |  | в т.ч. оплаты труда |  | обслуживающие маш.
[17 empty] | на един. | всего
1 | 2 | 3 | 4 | 5 | 6 | 7 | 8 | 9 | 10 | 11 | 12 | 13 | 14 | 15 | 16 | 17 | 18 | 19
Раздел 1. Дорожная одежда
Снятие растительного грунта
1 | ФЕР01-01-013-07 Приказ Минстроя России от 30.12.2016 №1039/пр | Разработка грунта с погрузкой на автомобили-самосвалы экскаваторами с ковшом вместимостью: 0,65 (0,5-1) м3, группа грунтов 1 | 1000 м3 | 0.672 | 2946,59 ______ 72,38 | 2870,96 ______ 363,29 | 3.25 | 1980.11 | 48.64 | 1929,29 ______ 244,13 | 2.18 | ОЗП=18,2 ЭМ=8,3 ЗПМ=18,2 МАТ=8,18 | 16918.13 | 885.24 | 16013,07 ______ 4443,18 | 19.82 | 9,28 ______ 26,91 | 6,24 ______ 18,08
|  | Накладные расходы от ФОТ(5328,42 руб.) |  | 95% | [8 empty] | 5062
|  | Сметная прибыль от ФОТ(5328,42 руб.) |  | 50%*0.85 | [8 empty] | 2264.58
|  | Всего с НР и СП | [10 empty] | 24244.71
2 | ФССЦпг-03-21-01-005 Приказ Минстроя России №1039/пр от 30.12.2016 | Перевозка грузов автомобилями-самосвалами грузоподъемностью 10 т работающих вне карьера на расстояние: I класс груза до 5 км | 1 т груза | 806.4 | 6.69 | 6.69 |  | 5394.82 |  | 5394.82 |  | ЭМ=10,12 | 54593.28 |  | 54593.28
|  | Всего с НР и СП | [10 empty] | 54593.28
3 | ФЕР01-02-001-01 Приказ Минстроя России от 30.12.2016 №1039/пр | Уплотнение грунта прицепными катками на пневмоколесном ходу 25 т на первый проход по одному следу при толщине слоя: 25 см | 1000 м3 | 0.672 | 1429.35 | 1429,35 ______ 234,1 |  | 960.52 |  | 960,52 ______ 157,32 |  | ОЗП=18,2 ЭМ=8,3 ЗПМ=18,2 МАТ=8,18 | 7972.35 |  | 7972,35 ______ 2863,14 |  | ______ 17,24 | ______ 11,59
|  | Накладные расходы от ФОТ(2863,14 руб.) |  | 95% | [8 empty] | 2719.98
|  | Сметная прибыль от ФОТ(2863,14 руб.) |  | 50%*0.85 | [8 empty] | 1216.83
|  | Всего с НР и СП | [10 empty] | 11909.16
4 | ФЕР01-02-001-07 Приказ Минстроя России от 30.12.2016 №1039/пр | На каждый последующий проход по одному следу добавлять: к расценке 01-02-001-01 _______________ (До 8 проходов ПЗ=7 (ОЗП=7; ЭМ=7 к расх.; ЗПМ=7; МАТ=7 к расх.; ТЗ=7; ТЗМ=7)) | 1000 м3 | 0.672 | 1299.06 | 1299,06 ______ 152,18 |  | 872.97 |  | 872,97 ______ 102,27 |  | ОЗП=18,2 ЭМ=8,3 ЗПМ=18,2 МАТ=8,18 | 7245.64 |  | 7245,64 ______ 1861,23 |  | ______ 10,57 | ______ 7,1
|  | Накладные расходы от ФОТ(1861,23 руб.) |  | 95% | [8 empty] | 1768.17
|  | Сметная прибыль от ФОТ(1861,23 руб.) |  | 50%*0.85 | [8 empty] | 791.02
|  | Всего с НР и СП | [10 empty] | 9804.83
5 | ФЕР27-04-007-01 Приказ Минстроя России от 30.12.2016 №1039/пр | Устройство оснований толщиной 15 см из щебня фракции 40-70 мм при укатке каменных материалов с пределом прочности на сжатие до 68,6 МПа (700 кгс/см2): однослойных | 1000 м2 | 2.1 | 24545,99 ______ 301,96 | 3756,43 ______ 470,99 | 20487.6 | 51546.58 | 634.12 | 7888,5 ______ 989,08 | 43023.96 | ОЗП=18,2 ЭМ=8,3 ЗПМ=18,2 МАТ=8,18 | 467664.44 | 11540.91 | 65474,58 ______ 18001,24 | 390648.95 | 36,96 ______ 36,24 | 77,62 ______ 76,1
|  | Накладные расходы от ФОТ(29542,15 руб.) |  | 142% | [8 empty] | 41949.85
|  | Сметная прибыль от ФОТ(29542,15 руб.) |  | 95%*0.85 | [8 empty] | 23855.29
|  | Всего с НР и СП | [10 empty] | 533469.58
6 | ФЕР27-04-007-04 Приказ Минстроя России от 30.12.2016 №1039/пр | На каждый 1 см изменения толщины слоя добавлять или исключать к расценкам 27-04-007-01, 27-04-007-02, 27-04-007-03 _______________ (Добавить до 30 см ПЗ=15 (ОЗП=15; ЭМ=15 к расх.; ЗПМ=15; МАТ=15 к расх.; ТЗ=15; ТЗМ=15)) | 1000 м2 | 2.1 | 22211.55 | 3576,15 ______ 452,1 | 18635.4 | 46644.26 |  | 7509,92 ______ 949,41 | 39134.34 | ОЗП=18,2 ЭМ=8,3 ЗПМ=18,2 МАТ=8,18 | 417664.28 |  | 62332,31 ______ 17279,26 | 355331.97 | ______ 37,65 | ______ 79,07
|  | Накладные расходы от ФОТ(17279,26 руб.) |  | 142% | [8 empty] | 24536.55
|  | Сметная прибыль от ФОТ(17279,26 руб.) |  | 95%*0.85 | [8 empty] | 13953
|  | Всего с НР и СП | [10 empty] | 456153.83
7 | ФССЦ-02.2.05.04-0087 Приказ Минстроя России от 30.12.2016 №1039/пр | Щебень из природного камня для строительных работ марка: 600, фракция 10-20 мм | м3 | -31.5 | 118.6 |  | 118.6 | -3735.9 |  |  | -3735.9 | ОЗП=18,2 ЭМ=8,3 ЗПМ=18,2 МАТ=8,18 | -33921.09 |  |  | -33921.09
8 | ФССЦ-02.2.05.04-0089 Приказ Минстроя России от 30.12.2016 №1039/пр | Щебень из природного камня для строительных работ марка: 600, фракция 40-70 мм | м3 | -793.8 | 98.6 |  | 98.6 | -78268.68 |  |  | -78268.68 | ОЗП=18,2 ЭМ=8,3 ЗПМ=18,2 МАТ=8,18 | -710665.33 |  |  | -710665.33
Стоимость грунта 3 группы
9 | ФЕР01-02-032-01 Приказ Минстроя России от 30.12.2016 №1039/пр | Рыхление грунтов бульдозерами-рыхлителями мощностью 79 кВт (108 л.с.), глубина рыхления до 0,35 м, длина разрыхляемого участка до 100 м | 1000 м3 | 1.102 | 203.09 | 203,09 ______ 31,97 |  | 223.81 |  | 223,81 ______ 35,23 |  | ОЗП=18,2 ЭМ=8,3 ЗПМ=18,2 МАТ=8,18 | 1857.6 |  | 1857,60 ______ 641,21 |  | ______ 2,22 | ______ 2,45
|  | Накладные расходы от ФОТ(641,21 руб.) |  | 80% | [8 empty] | 512.97
|  | Сметная прибыль от ФОТ(641,21 руб.) |  | 45%*0.85 | [8 empty] | 245.26
|  | Всего с НР и СП | [10 empty] | 2615.83
10 | ФЕР01-01-031-03 Приказ Минстроя России от 30.12.2016 №1039/пр | Разработка грунта с перемещением до 10 м бульдозерами мощностью 96 кВт (130 л.с.), группа грунтов 3 _______________ (Прил.1.12 п.3.76 При перемещении бульдозерами ранее разработанных разрыхленных грунтов, за исключением взорванной скальной породы, сыпучих барханных и дюнных песков ЭМ=0,85 к расх.; ЗПМ=0,85; ТЗМ=0,85) | 1000 м3 | 1.102 | 967.31 | 967,31 ______ 138,85 |  | 1065.99 |  | 1065,99 ______ 153,01 |  | ОЗП=18,2 ЭМ=8,3 ЗПМ=18,2 МАТ=8,18 | 8847.67 |  | 8847,67 ______ 2784,80 |  | ______ 10,285 | ______ 11,33
|  | Накладные расходы от ФОТ(2784,8 руб.) |  | 95% | [8 empty] | 2645.56
|  | Сметная прибыль от ФОТ(2784,8 руб.) |  | 50%*0.85 | [8 empty] | 1183.54
|  | Всего с НР и СП | [10 empty] | 12676.77
11 | ФЕР01-01-031-11 Приказ Минстроя России от 30.12.2016 №1039/пр | При перемещении грунта на каждые последующие 10 м добавлять к расценке 01-01-031-03 | 1000 м3 | 1.102 | 900.06 | 900,06 ______ 129,2 |  | 991.88 |  | 991,88 ______ 142,38 |  | ОЗП=18,2 ЭМ=8,3 ЗПМ=18,2 МАТ=8,18 | 8232.57 |  | 8232,57 ______ 2591,31 |  | ______ 9,57 | ______ 10,55
|  | Накладные расходы от ФОТ(2591,31 руб.) |  | 95% | [8 empty] | 2461.74
|  | Сметная прибыль от ФОТ(2591,31 руб.) |  | 50%*0.85 | [8 empty] | 1101.31
|  | Всего с НР и СП | [10 empty] | 11795.62
12 | ФССЦпг-01-01-01-034 Приказ Минстроя России от 30.12.2016 №1039/пр | Погрузочные работы при автомобильных перевозках: щебня | 1 т груза | 1553.8355 | 3.28 | 3.28 |  | 5096.58 |  | 5096.58 |  | ЭМ=14,08 | 71756.12 |  | 71756.12
|  | Всего с НР и СП | [10 empty] | 71756.12
13 | ФССЦпг-03-21-01-014 Приказ Минстроя России от 30.12.2016 №1039/пр | Перевозка грузов автомобилями-самосвалами грузоподъемностью 10 т, работающих вне карьера, на расстояние: до 14 км I класс груза | 1 т груза | 1553.8355 | 12.99 | 12.99 |  | 20184.32 |  | 20184.32 |  | ЭМ=10,12 | 204267.22 |  | 204267.22
|  | Всего с НР и СП | [10 empty] | 204267.22
Итого прямые затраты по разделу | [7 empty] | 52957.26 | 682.76 | 52118,60 ____ 2772,83 | 155.9 |  | 522432.88 | 12426.15 | 508592,41 ______ 50465,37 | 1414.32 |  | 83,86 ______ 216,27
В том числе (справочно):
фонд оплаты труда (ФОТ) | [7 empty] | 3455.59 |  |  |  |  | 62891.52
материалы | [7 empty] | 155.9 |  |  |  |  | 1414.32
эксплуатация машин и механизмов | [7 empty] | 52118.6 |  |  |  |  | 508592.41
Накладные расходы | [7 empty] | 4486.65 |  |  |  |  | 81656.83
Сметная прибыль | [7 empty] | 2451.15 |  |  |  |  | 44610.83
Итого по разделу 1 Дорожная одежда
Земляные работы, выполняемые механизированным способом | [7 empty] | 7037.12 |  |  |  |  | 70431.1 |  |  |  |  | 6,24 ______ 58,65
Перевозка грузов автотранспортом | [7 empty] | 25579.14 |  |  |  |  | 258860.5
Автомобильные дороги | [7 empty] | 21916.75 |  |  |  |  | 245036.99 |  |  |  |  | 77,62 ______ 155,17
Земляные работы, выполняемые по другим видам работ (подготовительным, сопутствующим, укрепительным) | [7 empty] | 265.47 |  |  |  |  | 2615.83 |  |  |  |  | ______ 2,45
Погрузо-разгрузочные работы | [7 empty] | 5096.58 |  |  |  |  | 71756.12
Итого | [7 empty] | 59895.06 |  |  |  |  | 648700.54 |  |  |  |  | 83,86 ______ 216,27
Итого по разделу 1 Дорожная одежда | [7 empty] | 59895.06 |  |  |  |  | 648700.54 |  |  |  |  | 83,86 ______ 216,27
Итого прямые затраты по смете | [7 empty] | 52957.26 | 682.76 | 52118,60 ____ 2772,83 | 155.9 |  | 522432.88 | 12426.15 | 508592,41 ______ 50465,37 | 1414.32 |  | 83,86 ______ 216,27
В том числе (справочно):
фонд оплаты труда (ФОТ) | [7 empty] | 3455.59 |  |  |  |  | 62891.52
материалы | [7 empty] | 155.9 |  |  |  |  | 1414.32
эксплуатация машин и механизмов | [7 empty] | 52118.6 |  |  |  |  | 508592.41
Накладные расходы | [7 empty] | 4486.65 |  |  |  |  | 81656.83
Сметная прибыль | [7 empty] | 2451.15 |  |  |  |  | 44610.83
ВСЕГО по смете
Земляные работы, выполняемые механизированным способом | [7 empty] | 7037.12 |  |  |  |  | 70431.1 |  |  |  |  | 6,24 ______ 58,65
Перевозка грузов автотранспортом | [7 empty] | 25579.14 |  |  |  |  | 258860.5
Автомобильные дороги | [7 empty] | 21916.75 |  |  |  |  | 245036.99 |  |  |  |  | 77,62 ______ 155,17
Земляные работы, выполняемые по другим видам работ (подготовительным, сопутствующим, укрепительным) | [7 empty] | 265.47 |  |  |  |  | 2615.83 |  |  |  |  | ______ 2,45
Погрузо-разгрузочные работы | [7 empty] | 5096.58 |  |  |  |  | 71756.12
Итого | [7 empty] | 59895.06 |  |  |  |  | 648700.54 |  |  |  |  | 83,86 ______ 216,27
Разбивочные работы | [7 empty] | 17966.13 |  |  |  |  | 17966.13
ВСЕГО по смете | [7 empty] | 77861.19 |  |  |  |  | 666666.67 |  |  |  |  | 83,86 ______ 216,27
| Составил: | _______________________________ //
[должность, подпись (инициалы, фамилия)]
| Проверил: | _______________________________ //
[должность, подпись (инициалы, фамилия)]
Note on A2: <подпись 210 атрибут 950 текст>
Note on P2: <подпись 200 атрибут 950 текст>
Note on A3: <подпись 210 значение>
Note on P3: <подпись 200 значение>
Note on C4: /<подпись 210 атрибут 950 значение>/
Note on R4: /<подпись 200 атрибут 950 значение>/
Note on B6: <Наименование стройки>
Note on B9: <Индекс/ЛН локальной сметы>
Note on B12: <Наименование локальной сметы>; <Наименование объекта>
Note on C15: <Основание>
Note on N17: <Итого по расчету>
Note on Q17: <Итого по расчету>
Note on N18: <Итого ФОТ>
Note on Q18: <Итого ФОТ>
Note on R18: <Итого ФОТ>
Note on N20: <Итого ТЗ>
Note on O20: <Итого ТЗМ>
Note on Q20: <Итого ТЗ>
Note on R20: <Итого ТЗМ>
Note on A21: <подпись 102 значение>
Note on A28: <Номер позиции по смете>
Note on B28: <Обоснование (код) позиции> <Примечание> <Комментарии из базы данных к расценке>
Note on C28: <Наименование (текстовая часть) расценки> _______________ <Обоснование коэффициентов> _______________ <Формула расчета стоимости единицы> _______________ <Строка задания НР для БИМ> <Строка задания СП для БИМ>
Note on D28: <Ед. измерения по расценке>
Note on E28: <Количество всего (физ. объем) по позиции> <Нормы НР по позиции при БИМ> <Нормы СП по позиции при БИМ>
Note on F28: <ПЗ по позиции на единицу в базисных ценах с учетом всех к-тов> ______ <ОЗП по позиции на единицу в базисных ценах с учетом всех к-тов>
Note on G28: <ЭММ по позиции на единицу в базисных ценах с учетом всех к-тов > ______ <ЗПМ по позиции на единицу в базисных ценах с учетом всех к-тов >
Note on H28: <МАТ по позиции на единицу в базисных ценах с учетом всех к-тов >
Note on I28: <ИТОГО ПЗ на физобъем по позиции в базисных ценах>
Note on J28: <ИТОГО ОЗП на физобъем по позиции в базисных ценах>
Note on K28: <ИТОГО ЭММ на физобъем по позиции в базисных ценах> ______ <ИТОГО ЗПМ на физобъем по позиции в базисных ценах>
Note on L28: <ИТОГО МАТ на физобъем по позиции в базисных ценах>
Note on M28: ОЗП=<Индекс к позиции на ОЗП> ЭМ=<Индекс к позиции на ЭМ> ЗПМ=<Индекс к позиции на ЗПМ> МАТ=<Индекс к позиции на МАТ>
Note on N28: <ИТОГО ПЗ по позиции для БИМ> _____ НР=<Сумма НР по позиции для БИМ> СП=<Сумма СП по позиции для БИМ>
Note on O28: <ИТОГО ОЗП по позиции для БИМ>
Note on P28: <ИТОГО ЭММ по позиции для БИМ> ______ <ИТОГО ЗПМ по позиции для БИМ>
Note on Q28: <ИТОГО МАТ по позиции для БИМ>
Note on R28: <ТЗ по позиции на единицу> ______ <ТЗМ по позиции на единицу>
Note on S28: <ТЗ по позиции всего> ______ <ТЗМ по позиции всего>
Note on C107: <подпись 300 атрибут 970 значение> _______________________________ /<подпись 300 значение>/
Note on C111: <подпись 310 атрибут 970 значение> _______________________________ /<подпись 310 значение>/